## simplified
			31	30	29	28	27	26	25	24	23	22	21	20	19	18	17	16	15	14	13	12	11	10	9	8	7	6	5	4	3	2	1	0
OP	ALU	NOP	0	0	0	0	0	0
		AND	0	0	0	0	0	1
		OR	0	0	0	0	1	0
		XOR	0	0	0	0	1	1
		ADD	0	0	0	1	0	0
		SUB	0	0	0	1	0	1
		AD2	0	0	0	1	1	0
		SR	0	0	1	0	0	0
		RR	0	0	1	0	0	1
		SL	0	0	1	0	1	0
		RL	0	0	1	0	1	1
		RL8	0	0	1	1	1	1
	X-bus	NOP	0	0					0	0	0
		MOV [s],X	0	0					1			s
		MOV MUL,P	0	0						1	0
		MOV [s],P	0	0						1	1	s
	Y-bus	NOP	0	0											0	0	0
		MOV [s],Y	0	0											1			s
		CLR A	0	0												0	1
		MOV ALU,A	0	0												1	0
		MOV [s],A	0	0												1	1	s
	D1-bus	NOP	0	0																	0	0
		MOV Simm,[d]	0	0																	0	1	d	d	d	d	Simm
		MOV [s],[d]	0	0																	1	1	d	d	d	d					s	s	s	s

			31	30	29	28	27	26	25	24	23	22	21	20	19	18	17	16	15	14	13	12	11	10	9	8	7	6	5	4	3	2	1	0
LOAD		MVI Imm,[d]	1	0	d				0	imm

										N		T0	C	S	Z
					d					status						imm
	conditional	MVI Imm,[d]Z	1	0					1	1	0	0	0	0	1
		MVI Imm,[d]NZ	1	0					1	0	0	0	0	0	1
		MVI Imm,[d]S	1	0					1	1	0	0	0	1	0
		MVI Imm,[d]NS	1	0					1	0	0	0	0	1	0
		MVI Imm,[d]C	1	0					1	1	0	0	1	0	0
		MVI Imm,[d]NC	1	0					1	0	0	0	1	0	0
		MVI Imm,[d]T0	1	0					1	1	0	1	0	0	0
		MVI Imm,[d]NT0	1	0					1	0	0	1	0	0	0
		MVI Imm,[d]ZS	1	0					1	1	0	0	0	1	1
		MVI Imm,[d]NZS	1	0					1	0	0	0	0	1	1

			31	30	29	28	27	26	25	24	23	22	21	20	19	18	17	16	15	14	13	12	11	10	9	8	7	6	5	4	3	2	1	0
DMA																	add			H	L	D		RAM			imm
	imm	DMA D0,[RAM],Simm	1	1	0	0											x	x	x	0	0	0
		DMA [RAM],D0,Simm	1	1	0	0											x	x	x	0	0	1
		DMAH D0,[RAM],Simm	1	1	0	0													x	1	0	0
		DMAH [RAM],D0,Simm	1	1	0	0											x	x	x	1	0	1
																	add			H	L	D		RAM								src
	ram	DMA D0,[RAM],[s]	1	1	0	0													x	0	1	0
		DMA [RAM],D0,[s]	1	1	0	0											x	x	x	0	1	1
		DMAH D0,[RAM],[s]	1	1	0	0													x	1	1	0
		DMAH [RAM],D0,[s]	1	1	0	0											x	x	x	1	1	1

JUMP									F	N		T0	C	S	Z
									status																		imm
		JMP Imm	1	1	0	1			0	0	0	0	0	0	0
	conditional	JMP Z,Imm	1	1	0	1			1	1	0	0	0	0	1
		JMP NZ,Imm	1	1	0	1			1	0	0	0	0	0	1
		JMP S,Imm	1	1	0	1			1	1	0	0	0	1	0
		JMP NS,Imm	1	1	0	1			1	0	0	0	0	1	0
		JMP C,Imm	1	1	0	1			1	1	0	0	1	0	0
		JMP NC,Imm	1	1	0	1			1	0	0	0	1	0	0
		JMP T0,Imm	1	1	0	1			1	1	0	1	0	0	0
		JMP NT0,Imm	1	1	0	1			1	0	0	1	0	0	0
		JMP ZS,Imm	1	1	0	1			1	1	0	0	0	1	1
		JMP NZS,Imm	1	1	0	1			1	0	0	0	0	1	1

LOOP		BTM	1	1	1	0	0	-
		LPS	1	1	1	0	1	-

END		END	1	1	1	1	0	-
		ENDI	1	1	1	1	1	-

## dma add mode
mnemonic	transfer direction
	D0 → [RAM]	[RAM] →D0
DMA0	0 bytes	0 bytes
DMA1	0 bytes	2 bytes
DMA2	4 bytes	4 bytes
DMA4	4 bytes	8 bytes
DMA8	0 bytes	16 bytes
DMA16	0 bytes	32 bytes
DMA32	4 bytes	64 bytes
DMA64	4 bytes	128 bytes

## detail
			31	30	29	28	27	26	25	24	23	22	21	20	19	18	17	16	15	14	13	12	11	10	9	8	7	6	5	4	3	2	1	0
OP		struct control_word_t	0	0
	ALU	enum alu_type_t
		andl			0	0	0	1
		orl			0	0	1	0
		xorl			0	0	1	1
		add			0	1	0	0
		sub			0	1	0	1
		ad2			0	1	1	0
		sr			1	0	0	0
		rr			1	0	0	1
		sl			1	0	1	0
		rl			1	0	1	1
		rl8			1	1	1	1
		struct alu_t			type
	X-bus	enum xy_src_t
		m0										0	0	0
		m1										0	0	1
		m2										0	1	0
		m3										0	1	1
		mc0										1	0	0
		mc1										1	0	1
		mc2										1	1	0
		mc3										1	1	1
		struct mov_ram_x_t							1			xy_src
		struct mov_mul_p_t								1	0
		struct mov_ram_p_t								1	1	xy_src
	Y-bus	struct mov_ram_y_t													1			xy_src
		struct clr_a_t														0	1
		struct mov_alu_a_t														1	0
		struct mov_ram_a_t														1	1	xy_src

			31	30	29	28	27	26	25	24	23	22	21	20	19	18	17	16	15	14	13	12	11	10	9	8	7	6	5	4	3	2	1	0
	D1-bus	enum d1_src_t
		m0																													0	0	0	0
		m1																													0	0	0	1
		m2																													0	0	1	0
		m3																													0	0	1	1
		mc0																													0	1	0	0
		mc1																													0	1	0	1
		mc2																													0	1	1	0
		mc3																													0	1	1	1
		all																													1	0	0	1
		alh																													1	0	1	0
		enum d1_dst_t
		mc0																					0	0	0	0
		mc1																					0	0	0	1
		mc2																					0	0	1	0
		mc3																					0	0	1	1
		rx																					0	1	0	0
		pl																					0	1	0	1
		ra0																					0	1	1	0
		wa0																					0	1	1	1
		lop																					1	0	1	0
		top																					1	0	1	1
		ct0																					1	1	0	0
		ct1																					1	1	0	1
		ct2																					1	1	1	0
		ct3																					1	1	1	1
		struct mov_imm_d1																			0	1	dst	d	d	d	Simm
		struct mov_ram_d1																			1	1	dst	d	d	d					src	s	s	s

			31	30	29	28	27	26	25	24	23	22	21	20	19	18	17	16	15	14	13	12	11	10	9	8	7	6	5	4	3	2	1	0
LOAD		struct mvi_t	1	0	dst				0	imm
	conditional	struct mvi_cond_t	1	0	dst				1	status						imm
		enum mvi_cond_t								N		T0	C	S	Z
		z								1	0	0	0	0	1
		nz								0	0	0	0	0	1
		s								1	0	0	0	1	0
		ns								0	0	0	0	1	0
		c								1	0	0	1	0	0
		nc								0	0	0	1	0	0
		t0								1	0	1	0	0	0
		nt0								0	0	1	0	0	0
		zs								1	0	0	0	1	1
		nzs								0	0	0	0	1	1
		enum dst_t
		mc0			0	0	0	0
		mc1			0	0	0	1
		mc2			0	0	1	0
		mc3			0	0	1	1
		rx			0	1	0	0
		pl			0	1	0	1
		ra0			0	1	1	0
		wa0			0	1	1	1
		lop			1	0	1	0
		pc			1	1	0	0

			31	30	29	28	27	26	25	24	23	22	21	20	19	18	17	16	15	14	13	12	11	10	9	8	7	6	5	4	3	2	1	0
DMA																				H	L	D
	imm	struct dma_d0_dst_imm_t	1	1	0	0											add			h	0	0		dst			imm
		struct dma_src_d0_imm_t	1	1	0	0											add			h	0	1		src			imm
	ram	struct dma_d0_dst_ram_t	1	1	0	0											add			h	1	0		dst								ram
		struct dma_src_d0_ram_t	1	1	0	0											add			h	1	1		src								ram
		enum length_ram_t
		m0																														0	0	0
		m1																														0	0	1
		m2																														0	1	0
		m3																														0	1	1
		mc0																														1	0	0
		mc1																														1	0	1
		mc2																														1	1	0
		mc3																														1	1	1
		enum src_t
		mc0																						0	0	0
		mc1																						0	0	1
		mc2																						0	1	0
		mc3																						0	1	1
		enum dst_t
		mc0																						0	0	0
		mc1																						0	0	1
		mc2																						0	1	0
		mc3																						0	1	1
		prg																						1	0	0
		enum hold_t
		_false																		0
		_true																		1
		enum add_mode_t
		_0															0	0	0
		_1															0	0	1
		_2															0	1	0
		_4															0	1	1
		_8															1	0	0
		_16															1	0	1
		_32															1	1	0
		_64															1	1	1

			31	30	29	28	27	26	25	24	23	22	21	20	19	18	17	16	15	14	13	12	11	10	9	8	7	6	5	4	3	2	1	0
JUMP									F	N		T0	C	S	Z

		struct jmp_t	1	1	0	1			0	imm
	conditional	struct jmp_cond_t	1	1	0	1			1	status						imm
		enum cond_t
		z								1	0	0	0	0	1
		nz								0	0	0	0	0	1
		s								1	0	0	0	1	0
		ns								0	0	0	0	1	0
		c								1	0	0	1	0	0
		nc								0	0	0	1	0	0
		t0								1	0	1	0	0	0
		nt0								0	0	1	0	0	0
		zs								1	0	0	0	1	1
		nzs								0	0	0	0	1	1

LOOP		struct btm_t	1	1	1	0	0
		struct lps_t	1	1	1	0	1

END		struct end_t	1	1	1	1	0
		struct endi_t	1	1	1	1	1