## Sheet1
			31	30	29	28	27	26	25	24	23	22	21	20	19	18	17	16	15	14	13	12	11	10	9	8	7	6	5	4	3	2	1	0
OP	ALU	NOP	0	0	0	0	0	0
		AND	0	0	0	0	0	1
		OR	0	0	0	0	1	0
		XOR	0	0	0	0	1	1
		ADD	0	0	0	1	0	0
		SUB	0	0	0	1	0	1
		AD2	0	0	0	1	1	0
		SR	0	0	1	0	0	0
		RR	0	0	1	0	0	1
		SL	0	0	1	0	1	0
		RL	0	0	1	0	1	1
		RL8	0	0	1	1	1	1
	X-bus	NOP	0	0					0	0	0
		MOV [s],X	0	0					1			s
		MOV MUL,P	0	0						1	0
		MOV [s],P	0	0						1	1	s
	Y-bus	NOP	0	0											0	0	0
		MOV [s],Y	0	0											1			s
		CLR A	0	0												0	1
		MOV ALU,A	0	0												1	0
		MOV [s],A	0	0												1	1	s
	D1-bus	NOP	0	0																	0	0
		MOV Simm,[d]	0	0																	0	1	d	d	d	d	Simm
		MOV [s],[d]	0	0																	1	1	d	d	d	d					s	s	s	s

			31	30	29	28	27	26	25	24	23	22	21	20	19	18	17	16	15	14	13	12	11	10	9	8	7	6	5	4	3	2	1	0
LOAD		MVI Imm,[d]	1	0	d				0	imm

										N		T0	C	S	Z
					d					status						imm
	conditional	MVI Imm,[d]Z	1	0					1	1	0	0	0	0	1
		MVI Imm,[d]NZ	1	0					1	0	0	0	0	0	1
		MVI Imm,[d]S	1	0					1	1	0	0	0	1	0
		MVI Imm,[d]NS	1	0					1	0	0	0	0	1	0
		MVI Imm,[d]C	1	0					1	1	0	0	1	0	0
		MVI Imm,[d]NC	1	0					1	0	0	0	1	0	0
		MVI Imm,[d]T0	1	0					1	1	0	1	0	0	0
		MVI Imm,[d]NT0	1	0					1	0	0	1	0	0	0
		MVI Imm,[d]ZS	1	0					1	1	0	0	0	1	1
		MVI Imm,[d]NZS	1	0					1	0	0	0	0	1	1

			31	30	29	28	27	26	25	24	23	22	21	20	19	18	17	16	15	14	13	12	11	10	9	8	7	6	5	4	3	2	1	0
DMA																	add			H	L	D		RAM			imm
	imm	DMA D0,[RAM],Simm	1	1	0	0											x	x	x	0	0	0
		DMA [RAM],D0,Simm	1	1	0	0											x	x	x	0	0	1
		DMAH D0,[RAM],Simm	1	1	0	0													x	1	0	0
		DMAH [RAM],D0,Simm	1	1	0	0											x	x	x	1	0	1
																	add			H	L	D		RAM								src
	ram	DMA D0,[RAM],[s]	1	1	0	0													x	0	1	0
		DMA [RAM],D0,[s]	1	1	0	0											x	x	x	0	1	1
		DMAH D0,[RAM],[s]	1	1	0	0													x	1	1	0
		DMAH [RAM],D0,[s]	1	1	0	0											x	x	x	1	1	1

JUMP									F	N		T0	C	S	Z
									status																		imm
		JMP Imm	1	1	0	1			0	0	0	0	0	0	0
	conditional	JMP Z,Imm	1	1	0	1			1	1	0	0	0	0	1
		JMP NZ,Imm	1	1	0	1			1	0	0	0	0	0	1
		JMP S,Imm	1	1	0	1			1	1	0	0	0	1	0
		JMP NS,Imm	1	1	0	1			1	0	0	0	0	1	0
		JMP C,Imm	1	1	0	1			1	1	0	0	1	0	0
		JMP NC,Imm	1	1	0	1			1	0	0	0	1	0	0
		JMP T0,Imm	1	1	0	1			1	1	0	1	0	0	0
		JMP NT0,Imm	1	1	0	1			1	0	0	1	0	0	0
		JMP ZS,Imm	1	1	0	1			1	1	0	0	0	1	1
		JMP NZS,Imm	1	1	0	1			1	0	0	0	0	1	1

LOOP		BTM	1	1	1	0	0	-
		LPS	1	1	1	0	1	-

END		END	1	1	1	1	0	-
		ENDI	1	1	1	1	1	-

## Sheet2
add mode	transfer direction
	D0 → [RAM]	[RAM] →D0
0	0 bytes	0 bytes
1	0 bytes	2 bytes
2	4 bytes	4 bytes
4	4 bytes	8 bytes
8	0 bytes	16 bytes
16	0 bytes	32 bytes
32	4 bytes	64 bytes
64	4 bytes	128 bytes